## data
| Core name | Length (cm) | Measured | Total |  | Ref | Real depth | Notes | Volume | Weight (gr) | Density | Error |  | Description of ice layers
| 1a | 27.5 | 68 | 77 |  | 27 | 93 | One column dropped to borehole | [5 empty] | on the bottom
| 1b | 19 | [11 empty] | 9-10 cm from top
| 1c | 21 | [11 empty] | on the depth 16 cm from top
| 2a | 19.5 | 80 | 157 |  | 81.5 | 155.5 | [6 empty] | 11 cm from top and on the bottom
| 2b | 9.5 | [11 empty] | on the bottom
| 2c | 20
| 2d | 30
| 3a | 52 | 52 | 209 | 209 | 27 | 211 |  | 2421.4454 | 1442 | 0.59551 | -0.026794 | 0.029019 | 15 cm from top
| 4a | 56.5 |  | 265.5 | 265.5 |  |  |  | 2630.9935 | 1300 | 0.49411 | -0.021148 | 0.022759 | 23, 35 and 41 cm from top
| 4b | 17 | 73.5 | 282.5 | 282.5 | 65 | 284 |  | 791.6264 | 450 | 0.56845 | -0.073025 | 0.0933
| 5a | 19.5 |  | 302 | 302 |  |  | Reference was not taken | 908.042 | 615 | 0.67728 | -0.075017 | 0.092857
| 5b | 42.5 | 40 | 344.5 | 344.5 |  |  |  | 1979.0659 | 1230 | 0.62151 | -0.033714 | 0.03717 | 20,5 cm from top and on the bottom
| 6a | 12 |  | 356.5 | 356.5 |  |  |  | 558.7951 | 390 | 0.69793 | -0.11804 | 0.16732
| 6b | 10.5 |  | 367 | 367 |  |  |  | 488.9457 | 300 | 0.61357 | -0.11822 | 0.17635
| 6c | 47 | 69.5 | 414 | 414 |  |  |  | 2188.6141 | 1340 | 0.61226 | -0.030232 | 0.033021
| 7a | 31 | 31 | 445 | 445 | 28 | 422.5 |  | 1443.554 | 820 | 0.56804 | -0.042087 | 0.048117
| 8a | 48.5 | 48.5 | 493.5 | 493.5 | 16 |  |  | 2258.4635 | 1425 | 0.63096 | -0.030101 | 0.032789 | 2 cm on the bottom
| 9a | 31.5 | 31.5 | 525 | 525 | 27 |  |  | 1466.8371 | 900 | 0.61357 | -0.04427 | 0.050505 | 1 cm on the top
| 10a | 26 | 26 | 551 | 551 | 95 | 551 |  | 1210.7227 | 650 | 0.53687 | -0.047282 | 0.055472
| 11a | 26 |  | 577 | 577 |  |  |  | 1210.7227 | 715 | 0.59056 | -0.051245 | 0.060121 | 25 cm from the top
| 11b | 34 | 60 | 611 | 611 |  |  |  | 1583.2527 | 950 | 0.60003 | -0.040424 | 0.045672
| 12a | 11.5 |  | 622.5 | 622.5 |  |  |  | 535.512 | 300 | 0.56021 | -0.10136 | 0.14592
| 12b | 2.5 | 14 | 625 | 625 | 49 | 597 |  | 116.4156 | 150 | 1.2885 | -0.63095 | 6.7454 | ice
Notes: 9 cm of the surface was taken away before drilling.Calculations were made with respect to this value.
Accuracy of density measurements 0.037 gr/cm3
It was calculated from +/- 10 gramms, +/- 1 cm in length, +/-1 mm in diameter for 40 cm long core, when estimating density is 0.6

## plot, stat
| Depth | Density |  | Error - | Error +
-209 | 209 | 0.59551 | -209 | 0.026794 | 0.029019
-265.5 | 265.5 | 0.49411 | -265.5 | 0.021148 | 0.022759
-282.5 | 282.5 | 0.56845 | -282.5 | 0.073025 | 0.0933
-302 | 302 | 0.67728 | -302 | 0.075017 | 0.092857
-344.5 | 344.5 | 0.62151 | -344.5 | 0.033714 | 0.03717
-356.5 | 356.5 | 0.69793 | -356.5 | 0.11804 | 0.16732
-367 | 367 | 0.61357 | -367 | 0.11822 | 0.17635
-414 | 414 | 0.61226 | -414 | 0.030232 | 0.033021
-445 | 445 | 0.56804 | -445 | 0.042087 | 0.048117
-493.5 | 493.5 | 0.63096 | -493.5 | 0.030101 | 0.032789
-525 | 525 | 0.61357 | -525 | 0.04427 | 0.050505
-551 | 551 | 0.53687 | -551 | 0.047282 | 0.055472
-577 | 577 | 0.59056 | -577 | 0.051245 | 0.060121
-611 | 611 | 0.60003 | -611 | 0.040424 | 0.045672
-622.5 | 622.5 | 0.56021 | -622.5 | 0.10136 | 0.14592
|  | 0.59872 | Average
|  | 0.05098 | St dev
|  | 0.69793 | max
|  | 0.49411 | min

## snow pit data
11.9 Snowpit 16.30
Tarfala Storglaciär Hallspasset (31N7). Snowpit was 10m away from borehole.
Temperature C +-0.1 |  |  |  | Stratigraphy |  | Density
depth (cm) | degrees C |  | Corrected (-0.2) | depth (cm) |  | depth (cm) | kg/m3
10 | 0.2 |  | 0 | 0 | new | 0 | 490 | Bulk density for the whole 25cm layer below this depth.
20 | 0.2 |  | 0 | 30 | 6mf | 25 | 570 | Made with the Swedish 1 litre cylinder
30 | 0.1 |  | -0.1 | 40 | ice | 50 | 710
40 | 0.1 |  | -0.1 | 41 | 6mf | 75 | 750
50 | 0.1 |  | -0.1 | 47 | ice | 100 | 800
60 | 0.2 |  | 0 | 50 | 6mf | 125 | 725
70 | 0.2 |  | 0 | 76 | ice | 150 | 730
80 | 0.3 |  | 0.1 | 78 | 6mf | 175 | 725
90 | 0.3 |  | 0.1 | 88 | ice | 200 | 775
100 | 0.4 |  | 0.2 | 92 | 6mf
110 | 0.5 |  | 0.3 | 115 | ice | Ice layer at 42cm depth. 0 was on the left side of the pit face
120 | 0.3 |  | 0.1 | 116 | 6mf | depth (cm) | thickness (cm)
130 | 0.2 |  | 0 | 117 | ice | 0 | 1.5
140 | 0.2 |  | 0 | 118 | 6mf | 20 | 0.5
150 | 0.1 | maybe 0,3 | -0.1 | 121 | ice | 40 | 2.3
160 | 0 |  | -0.2 | 122 | 6mf | 60 | 3
170 | 0 |  | -0.2 | 130 | ice | 80 | 4 | Stratigraphy profile at this point
180 | -0.1 |  | -0.3 | 131 | 6mf | 100 | 3
190 | -0.4 |  | -0.6 |  |  | 120 | 3.5
200 | -0.4 |  | -0.6